## CALCULOS AUXILIARES
CALCULO DE PESO DE MATERIA-PRIMA
| D1 | D2 | Comprimento | AÇO | BRONZE | COBRE | LATAO | ALUMINIO
REFERENCIA
Unidade | mm | mm | m | kg | kg/500mm | kg/m | kg/500mm | kg/m
Barra Redonda | 127 | 0 | 1 | 99.9998 | 56.9999 |  | 54.516
Barra Quadrada |  | 0 |  | 0
Barra Retangular |  |  |  | 0
Barra Sextavada |  | 0 |  | 0
Barra Oitavada |  | 0 |  | 0
Barra Triangular |  | 0 |  | 0
Bucha | 215 | 165.1 | 0.38 | 44.3979 | 67.0293
COTAÇÕES | 23.08.99
ALUMINIO
AÇO INOX 304
AÇO INOX 316
AÇO INOX 410
AÇO 1020
AÇO 1045
AÇO 4140
AÇO 4340
AÇO 8620
AÇO 4320
BRONZE TM23
BRONZE SAE 660
POLIACETAL DELRIN 65mm | R$ 0,10/mm
POLIACETAL DELRIN 110mm | R$ 0,27/mm
PLANILHA P/ CALCULO DE CROMAGEM |  |  |  |  | CALCULO DE USO DE VEICULO
[5 empty] | INSUMOS | REFERENCIA | CONSUMO/KM | VALOR P/ KM
ITEM | DESCRIÇÃO | UNIDADE | VALOR |  | COMBUSTIVEL | 2.6 | 10 | 0.26
1 | DIAMETRO DA PEÇA | mm | 102 |  | PNEU | 800 | 30000 | 0.026667
2 | PI | rad | 3.1416 |  | OLEO | 50 | 10000 | 0.005
3 | COMPRIMENTO | mm | 328 |  | DEPRECIAÇÃO | 625 | 3000 | 0.20833
4 | CONVERSOR |  | 10000 |  | MANUTENCAO | 50 | 3000 | 0.016667
5 | PREÇO BASICO |  | 50 |  | FILTROS | 20 | 15000 | 0.0013333
[5 empty] | AMORTECEDOR | 500 | 30000 | 0.016667
| PREÇO FINAL DO SERVIÇO |  | 525.5268 |  | LAVAGEM | 20 | 3000 | 0.0066667
[5 empty] | SEGURO | 500 | 36000 | 0.013889
[5 empty] | CORREIA DENTADA | 50 | 30000 | 0.0016667
[5 empty] | LICENCIAMENTO | 500 | 36000 | 0.013889
[6 empty] | VALOR TOTAL P/ KM |  | 0.57078

## LUVA
FOLHA DE ORÇAMENTO SIGMARHOH - DATA BASE 16.02.2023 | [7 empty] | DATA
2023-07-14
NÚMERO | [7 empty] | QTDE
PRODUTO OU SERVIÇO |  |  | LUVA TUBO DE PRODUÇAO Ø3.1/2" EU |  |  |  |  | 33
DESTINATÁRIO |  |  | PETROSYNERGY
ELABORADA |  |  | TATIANE ALVES | REVISADA |  | THIAGO FONTES
ALIQUOTAS COMPLEMENTAR DE ICMS CONFORME REGIAO DE AQUISIÇÃO MP |  |  |  | SUL/SUDESTE: 15%; NORTE / NORDESTE / CENTRO-OESTE e ES: 11%
MATERIAIS / COMPONENTES
ITEM | QTDE | UNID | DESCRIÇÃO | PREÇO UNITÁRIO + IPI | PREÇO TOTAL |  | ICMS DIFAL | TOTAL
15%
1 | 460.275 | KG | BARRA REDONDA SAE 4140 Ø4.3/4" 155 MM/PÇ (5,1 M) | 18 | 8284.95 |  | 1242.7425 | 9527.6925
2 | [6 empty] | 0 | 0
3 | [6 empty] | 0 | 0
4 | [6 empty] | 0 | 0
5 | [6 empty] | 0 | 0
|  |  | RESULTADO DOS MATERIAIS / COMPONENTES |  |  |  |  | 9527.6925
SERVIÇOS INTERNOS / EXTERNOS
ITEM | QTDE | UNID | DESCRIÇÃO | PREÇO UNITÁRIO |  |  |  | TOTAL
| 8.25 | Hora | CORTE SERRA | 50 |  |  |  | 412.5
|  | HORA | TORNO CONVENCIONAL L.A. | 90 |  |  |  | 0
|  | HORA | TORNO CONVENCIONAL NARDINE | 90 |  |  |  | 0
|  | HORA | TORNO CONVENCIONAL GRANDE | 200 |  |  |  | 0
|  | Hora | TORNO CNC NARDINE | 180 |  |  |  | 0
| 41.25 | Hora | TORNO CNC GALAXI | 200 |  |  |  | 8250
|  | Hora | CENTRO DE USINAGEM CNC | 200 |  |  |  | 0
| 1.5 | Hora | PREPARAÇÃO CENTRO DE USINAGEM | 150 |  |  |  | 225
|  | Hora | FRESA | 90 |  |  |  | 0
|  | Hora | FURADEIRA RADIAL | 60 |  |  |  | 0
|  | Hora | PLAINA | 60 |  |  |  | 0
|  | HORA | RETÍFICA INTERNA E EXTERNA | 150 |  |  |  | 0
|  | HORA | TREPANAÇÃO | 200 |  |  |  | 0
| 20 | 1 | FOSFATIZAÇÃO | 30 |  |  |  | 600
|  | DCM2 | METALIZAÇÃO - METAL PATENTE (BABBIT) |  |  |  |  | 0
| 20 | MM2 | PINTURA | 15 |  |  |  | 300
|  | MM2 | CROMAGEM |  |  |  |  | 0
|  | KG | TRATAMENTO TÉRMICO |  |  |  |  | 0
0
0
0
|  |  | RESULTADO DOS SERVIÇOS |  |  |  |  | 9787.5
MÃO DE OBRA
ITEM | QTDE | UNID | DESCRIÇÃO | PREÇO UNITÁRIO |  |  |  | TOTAL
|  | HORA | SUPERVISÃO | 40 |  |  |  | 0
|  | HORA | SUPERVISÃO (extra 50%) | 50 |  |  |  | 0
|  | HORA | SUPERVISÃO (EXTRA 100%) | 70 |  |  |  | 0
|  | Hora | APOIO LOGISTICO | 20 |  |  |  | 0
|  | HORA | APOIO LOGISTICO (EXTRA 50%) | 25 |  |  |  | 0
|  | HORA | APOIO LOGISTICO (EXTRA 100%) | 35 |  |  |  | 0
|  | HORA | MECANICO | 25 |  |  |  | 0
|  | HORA | MECANICO (EXTRA 50%) | 35 |  |  |  | 0
|  | HORA | MECANICO (EXTRA 100%) | 45 |  |  |  | 0
|  | HORA | OPERADOR DE PU | 15 |  |  |  | 0
|  | HORA | OPERADOR DE PU (EXTRA 50%) | 20 |  |  |  | 0
|  | HORA | OPERADOR DE PU (EXTRA 100%) | 30 |  |  |  | 0
| 11 | HORA | AUXILIAR DE PRODUÇÃO | 15 |  |  |  | 165
|  | HORA | AUXILIAR DE PRODUÇÃO (EXTRA 50%) | 20 |  |  |  | 0
|  | HORA | AUXILIAR DE PRODUÇÃO (EXTRA 100%) | 25 |  |  |  | 0
| 0.5 | HORA | INSPEÇAO PROJETOS | 30 |  |  |  | 15
|  | HORA | SOLDADOR | 35 |  |  |  | 0
|  | HORA | MOTORISTA | 35 |  |  |  | 0
|  | UNID | TAXI - UBER |  |  |  |  | 0
|  | UNID | REFEIÇOES |  |  |  |  | 0
0
0
0
|  |  | RESULTADO MÃO DE OBRA |  |  |  |  | 180
|  |  | RESULTADO (MAO DE OBRA + SERVIÇOS + MATERIAIS) |  |  |  |  | 19495.1925
|  |  | TAXA DE HORA EMERGENCIAL | 40% |  |  |  | 7798.077
|  |  | TOTAL |  |  |  | NORMAL | EXTRA (40%)
[7 empty] | 19495.1925 | 27293.2695
|  |  | DESCRIÇÃO | ALÍQUOTA |  |  | VALOR NORMAL | VALOR EXTRA
|  |  | LUCRO | 30% |  |  | 12714.256 | 17799.9584
|  |  | IMPOSTOS FEDERAIS | 17% |  |  | 7204.7451 | 10086.6431
|  |  | ICMS / ISS | 0% |  |  | 0 | 0
|  |  | IPI | 0% |  |  | 0 | 0
|  |  | COMISSÃO REPRESENTANTES | 5% |  |  | 2119.0427 | 2966.6597
|  |  | CUSTO FINANCEIRO | 2% |  |  | 847.6171 | 1186.6639
[7 empty] | 0 | 0
|  |  |  | 54% |  |  | 22885.6608 | 32039.9251
|  |  | VALOR TOTAL RESULTANTE (MP + SERV + M.O. + TRIBUTOS) |  |  |  | 42380.8533 | 59333.1946
|  |  | QUANTIDADE UNITÁRIA |  |  |  | 33 | 33
|  |  | VALOR UNITÁRIO RESULTANTE |  |  |  | 1284.2683 | 1797.9756
ALIQUOTAS COMPLEMENTAR DE ICMS CONFORME REGIAO DE AQUISIÇÃO MP |  |  |  | SUL/SUDESTE: 15%; NORTE / NORDESTE / CENTRO-OESTE e ES: 11%
DESPESAS ASCESSORIAS PARA COMPRA DE MATERIA-PRIMA, COMPONENTES E SERVIÇOS
ITEM | QTDE | UNID | DESCRIÇÃO | PREÇO UNITÁRIO | PREÇO TOTAL | ICMS DIFAL | TOTAL
15%
| 1 | UM | FRETE + SEGURO SP - AJU | 1110 | 1110 | 166.5 | 1276.5
[5 empty] | 0 | 0 | 0
[5 empty] | 0 | 0 | 0
[5 empty] | 0 | 0 | 0
[5 empty] | 0 | 0 | 0
[5 empty] | 0 | 0 | 0
1276.5
DESPESAS ASCESSORIAS PARA ENTREGA AO CLIENTE
ITEM | QTDE | UNID | DESCRIÇÃO | PREÇO UNITÁRIO | PREÇO TOTAL |  | TOTAL
[5 empty] | 0 |  | 0
[5 empty] | 0 |  | 0
[5 empty] | 0 |  | 0
[5 empty] | 0 |  | 0
[5 empty] | 0 |  | 0
[5 empty] | 0 |  | 0
0
|  |  | TOTAL DAS DESPESAS ACESSORIAS |  |  |  | 1276.5
|  |  | DESCRIÇÃO | ALÍQUOTA |  |  | ENCARGOS DESP ACESSORIAS
|  |  | LUCRO | 10% |  |  | 5933.3195
|  |  | IMPOSTOS FEDERAIS | 12% |  |  | 7119.9833
|  |  | ICMS / ISS | 0% |  |  | 0
|  |  | IPI | 0% |  |  | 0
|  |  | COMISSÃO REPRESENTANTES | 3% |  |  | 1779.9958
|  |  | CUSTO FINANCEIRO | 2% |  |  | 1186.6639
0
|  |  |  | 27% |  |  | 472.1301
|  |  | VALOR TOTAL RESULTANTE DAS DESPESSAS ACESSORIAS |  |  |  | 1748.6301
[6 empty] | NORMAL |  | EMERGENCIAL
|  |  | VALOR TOTAL RESULTANTE DO ORCAMENTO (CUSTO DE PRODUÇÃO + DESPESAS ACESSORIAS) |  |  | 44129.4834 |  | 61081.8247
[5 empty] | QUANTIDADE | 33 |  | 33
[5 empty] | UNITARIO | 1337.2571 |  | 1850.9644
Note on B12: PCP: 90,25 KG/M
Note on B22: 15 MIN/PÇ
Note on B27: Tatiane: 1,25 P/PÇ
Note on C48: Sandro Sigmarhoh: HORARIO ADM
Note on C49: Sandro Sigmarhoh: APÓS HORARIO ADM ATE AS 22H SABADOS ATÉ AS 12HS
Note on C50: Sandro Sigmarhoh: APÓS AS 22HS SABADO APÓS 12HS DOMINGOS E FERIADOS
Note on B60: 20 MIN/PÇ